## AAC24B18R
广东志高暖通设备股份有限公司
产 品 爆 炸 图
|  |  | 编号： | EXP-UL3-LF71W-TA62-BPS18-001(COT-36CNVR1-18)-821032800033
项目代号：
产品名称： | 24K 18SEER顶出风外机爆炸图
市场型号： | COT-24CNVR1-18
电源规格： | 230V 1PH 60HZ
产品编码： | 821032800033
产品代号： | UL3-LF71W-TA62-BPS18-001
项目描述: | 24K 18SEER顶出风外机
| 序号 | 零部件名称 |  | 数量 | 物料编码 |  | 价格 | 备注
| No. | 中文 | Part Name | Quantity | Sale code | BOM code | Price($) | Remark
| 1 | 顶盖网罩 | Cover net | 1 |  | 802925490001 | 10.2
| 2 | 室外电机 | Outdoor motor | 1 |  | 802400400766 | 38.52
| 3 | 轴流风叶 | Axial-flow fan | 1 |  | 802925490002 | 14.26
| 4 | 顶盖组件 | Top cover assembly | 1 |  | 801225490037 | 25.73
| 5 | 支撑板 | Support board | 3 |  | 801224290030 | 3.67
| 6 | 冷媒散热管部件 | Cooling pipe components of refrigerant | 1 |  | 801632890138 | 3.03
| 7 | 上侧板 | Top panel | 1 |  | 801239090251 | 6.59
| 8 | 变频压缩机 | Compressor | 1 |  | 801401400168 | 142.61 | ATM240D57UFT
| 9 | 底盘组件 | Chassis assembly | 1 |  | 801225490186 | 21.73
| 10 | 下侧板 | Left side panel | 1 |  | 801239090252 | 2.93
| 11 | 管路部件 | Piping components | 1 |  | / | #VALUE!
| 11.1 | 高压阀焊接组件 | High pressure valve welding assembly | 1 |  | 801639090321 | 7.12
| 11.1.1 | 高压阀连接管 | High pressure valve connecting pipe | 1 |  | 801639090322 | 0.49
| 11.1.2 | 方体阀 | Square valve | 1 |  | 801600900069 | 6.23
| 11.2 | 低压阀焊接组件 | Low pressure valve welding components | 1 |  | 801633490323 | 50.48
| 11.2.2 | 方体阀 | Square valve | 1 |  | 801600900072 | 9.49
| 11.3 | 高压压力传感器 | High pressure sensor | 1 |  | 802339090007 | 30.93
| 12 | 散热器盖板 | Radiator cover plate | 1 |  | 802939090003 | 2.49
| 13 | 电控部件 | Electronic components | 1 |  | 803332890033 | 205.31
| 13.1 | 端子台 | Terminal block | 1 |  | 802401800129 | 1.34
| 13.2 | 室外显示板 | Outdoor display board assembly | 1 |  | 803300700113 | 10.71
| 13.3 | 室外变频一体板 | Outdoor inverter integrated board | 1 |  | 801319900017 | 154.62
| 13.4 | 电抗器 | Reactor | 1 |  | 802300300043 | 9.21
| 13.5 | 风机电容 | Fan motor capacitor | 1 |  | 802401100094 | 1.26
| 13.6 | 电控安装板焊合件 | Electric control mounting plate weldment | 1 |  | 801239090253 | 5.77
| 13.7 | 主控板安装底座 | Mounting base of mainboard | 1 |  | 801139090003 | 2.81
| 13.8 | 通讯板安装底座 | Mounting base of communication board | 1 |  | 801139090004 | 0.47
| 13.9 | 端子台安装板 | Terminal block mounting plate | 1 |  | 801239090254 | 0.63
| 14 | 电抗器安装盖 | Reactor installation cover | 1 |  | 801239090330 | 3.58
| 15 | 冷凝器部件 | Condenser components | 1 |  | 801533490084 | 349.07

## AAH24B18R
广东志高暖通设备股份有限公司
产 品 爆 炸 图
产品名称：美式风管机
市场型号：CAHi-24CNVR1-18
电源规格：1N 208V-230V~60HZ
产品编码：821039300055
产品代号：UL1-KF71V-BPAX-FMC(J0)
项目描述：北美18SEER美式风管机
| No. | 中文 | Part Name | Quantity | Sale code | BOM code | Remark
| 1 | 滤尘网盖板 | Filter Cover plate | 1 |  | 801233590166
| 2 | 接水盘组件 | Water pan components | 1 |  | 801239390073
| 2.1 | 接水盘1 | Water pan# 1 | 1 |  | 801134590002
| 2.2 | 接水盘2 | Water pan# 2 | 1 |  | 800734590102
| 2.3 | 接水盘固定块 | Water pan fixed block | 1 |  | 801234590091
| 2.4 | 接水盘拉条 | Water pan brace | 2 |  | 801234190193
| 3.1 | 集气管组件 | Air header Assembly | 1 |  | 801633590039
| 3.2 | 分流组件 | Diverter Assembly | 1 |  | 801633590041
| 3.3 | 热力膨胀阀 | TXV | 1 |  | 801600400099
| 3.4 | 连接管 | Connecting pipe | 1 |  | 801633590042
| 3.5 | 蒸发器 | Evaporator | 2 |  | 801533590038
| 3.6 | 蒸发器挡板 | Evaporator Baffle | 1 |  | 801239390040
| 3.7 | 蒸发器挡板焊接组件 | Evaporator baffle welded assembly | 1 |  | 801233590156
| 3.8 | 蒸发器挡水板1 | Evaporator Water Baffle #1 | 2 |  | 801234590095
| 3.9 | 蒸发器挡水板2 | Evaporator Water Baffle #2 | 1 |  | 801234590096
| 3.10 | 蒸发器挡水板3 | Evaporator Water Baffle #3 | 1 |  | 801234590097
| 3.11 | 蒸发器固定板1 | Evaporator Fixing Plate #1 | 1 |  | 801233590141
| 3.12 | 蒸发器固定板2 | Evaporator Fixing Plate #2 | 1 |  | 801233590144
| 3.13 | 蒸发器连接板组件 | Evaporator Junction Plate | 1 |  | 801233590142
| 4 | 底盘组件 | Chasiss assembly | 1 |  | 801233590133
| 5 | 支撑条 | Supporter | 2 |  | 801234590090
| 6.1 | 风轮涡壳(右式) | Right Volute Wind Wheel | 1 |  | 801200200040
| 6.2 | 单轴室内电机 | Indoor Motor | 1 |  | 802400400761 | DZJ-249F-12
| 7 | 风机固定板组件 | Fan Motor Fixing plate assembly | 1 |  | 801239390034
| 7.1 | 风机固定板 | Fan Motor Fixing plate | 1 |  | 801239390092
| 7.2 | 风轮固定块 | Wind Wheel Fixed Block | 2 |  | 801234590106
| 7.3 | 风道上固定板 | Fixed plate on air duct | 1 |  | 801239390091
| 7.4 | 固定块 | Stator | 2 |  | 801239390036
| 7.5 | 风道左固定块 | Air duct left stationary plate | 1 |  | 801239390025
| 7.6 | 风道右固定块 | Air duct right stationary plate | 1 |  | 801239390026
| 8 | 电控盖板贴棉组件 | Electric control cover assembly | 1 |  | 801233590139
| 9 | 电控部件 | ELectronic Control Components | 1 |  | 803339390019
| 9.1 | 电控安装板 | ELectronic Control Mounting Plate | 1 |  | 801234590202
| 9.2 | 室内电控板组件 | Main Board | 1 |  | 803339390018
| 9.3 | 变压器 | Transformer | 1 |  | 802300200087
| 10 | 接水盘支撑组件 | Water pan supporter assembly | 4 |  | 801233590165
| 11 | 上侧板组件 | Upper side plate assembly | 1 |  | 801233590135
| 12 | 配管盖板组件 | Pipe Cover plate assembly | 1 |  | 801234590081
| 13 | 下侧板组件 | Lower side plate assembly | 1 |  | 801233590137

## AAC36B18R
广东志高暖通设备股份有限公司
产 品 爆 炸 图
项目代号： | CWA1812-QS003
产品名称： | 36K 18SEER顶出风外机爆炸图
市场型号 | COT-36CNVR1-18
电源规格： | 230V 1PH 60HZ
产品编码： | 821033400046
产品代号： | UL3-LF105W-TA62-BPS18-001
项目描述: | 36K 18SEER顶出风外机
| 序号 | 零部件名称 |  | 数量 | 物料编码 |  | 备注
| No. | 中文 | Part Name | Quantity | Sale code | BOM code | Remark
| 1 | 顶盖网罩 | Cover net | 1 |  | 802925490001
| 2 | 室外电机 | Outdoor motor | 1 |  | 802400400766
| 3 | 轴流风叶 | Axial-flow fan | 1 |  | 802925490002
| 4 | 顶盖组件 | Top cover assembly | 1 |  | 801225490037
| 5 | 支撑板 | Support board | 3 |  | 801224290030
| 6 | 后侧板 | Rear side panel | 1 |  | 801224290063
| 7 | 左侧板 | Left side panel | 1 |  | 801224290067
| 8 | 冷媒散热管部件 | Cooling pipe components of refrigerant | 1 |  | 801632890138
| 9 | 上侧板 | Top panel | 1 |  | 801239090251
| 10 | 变频压缩机 | Compressor | 1 |  | 801401400168
| 11 | 底盘组件 | Chassis assembly | 1 |  | 801225490186
| 12 | 下侧板 | Left side panel | 1 |  | 801239090252
| 13 | 管路部件 | Piping components | 1 |  | /
| 13.1 | (ROHS)高压阀焊接组件 | High pressure valve welding assembly | 1 |  | 801639090321
| 13.1.1 | (RoHS)高压阀连接管 | High pressure valve connecting pipe | 1 |  | 801639090322
| 13.2 | (RoHS)方体阀 | Square valve | 1 |  | 801600900069
| 13.3 | (RoHS)压力开关 | Pressure Switch | 1 |  | 802300900041
| 13.3.1 | (RoHS)L型管 | L-shaped tube | 1 |  | 801602500081
| 13.3.2 | (RoHS)方体阀 | Square valve | 1 |  | 801600900072
| 13.4 | (RoHS)压力传感器 | Pressure sensor | 1 |  | 802339090007
| 14 | 散热器盖板 | Radiator cover | 1 |  | 802939090003
| 15 | 电控部件 | Electronic components | 1 |  | 803333490053
| 15.1 | (RoHS)外机通讯显示板 | Outdoor display board assembly | 1 |  | 803300700113
| 15.2 | (RoHS)电抗器 | Reactor | 1 |  | 802300300043
| 15.3 | (RoHS)插片风机电容 | Fan motor capacitance | 1 |  | 802401100094
| 15.4 | (RoHS)电控安装板焊合件 | Electronically controlled mounting plate assy | 1 |  | 801239090253
| 15.5 | (RoHS)电抗器安装座 | Reactor mount | 1 |  | 801239090259
| 15.6 | (RoHS)主控板安装底座 | Main control board mounting base | 1 |  | 801139090003
| 15.7 | (RoHS)通讯板安装底座 | Communication board mounting base | 1 |  | 801139090004
| 15.8 | (RoHS)端子台安装板 | Terminal block mounting plate | 1 |  | 801239090254
| 15.9 | (RoHS)端子台 | Terminal block | 1 |  | 802401800129
| 15.10 | (RoHS)室外变频一体板(防爆) | Outdoor inverter integrated board | 1 |  | 801319900018
| 16 | 电抗器安装盖 | Reactor mounting cover | 1 |  | 801239090330
| 17 | 冷凝器部件 | Condenser parts | 1 |  | 801533490084
| 17.1 | (ROHS)冷凝器组件 | Condenser assembly | 1 |  | 801533490088
| 17.2 | (ROHS)冷凝器输入管组件 | Condenser input pipe assembly | 1 |  | 801633490290
| 17.3 | (RoHS)冷凝器输出管组件 | Condenser output pipe assembly | 1 |  | 801633490289
| 18 | 右侧板 | Right side panel | 1 |  | 801224290065

## AAH36B18R
广东志高暖通设备股份有限公司
产 品 爆 炸 图
产品名称：美式风管机
市场型号：CAHi-36CNVR1-18
电源规格：1N 208V-230V~60HZ
产品编码：821039300056
产品代号：UL1-KF105V-BPAX-FMC(J0)
项目描述：北美18SEER美式风管机
| No. | 中文 | Part Name | Quantity | Sale code | BOM code | Remark
| 1 | 滤尘网盖板 | Filter Cover plate | 1 |  | 801233590166
| 2 | 接水盘组件 | Water pan components | 1 |  | 801233590165
| 2.1 | 接水盘1 | Water pan# 1 | 1 |  | 801134590002
| 2.2 | 接水盘2 | Water pan# 2 | 1 |  | 800734590102
| 2.3 | 接水盘固定块 | Water pan fixed block | 1 |  | 801234590091
| 2.4 | 接水盘拉条 | Water pan brace | 2 |  | 801234190193
| 3.1 | 集气管组件 | Air header Assembly | 1 |  | 801633590039
| 3.2 | 分流组件 | Diverter Assembly | 1 |  | 801633590041
| 3.3 | 热力膨胀阀 | TXV | 1 |  | 801600400099 | TR6-3TON
| 3.4 | 连接管 | Connecting pipe | 1 |  | 801633590042
| 3.5 | 蒸发器 | Evaporator | 2 |  | 801533590038
| 3.6 | 蒸发器挡板 | Evaporator Baffle | 1 |  | 801239390040
| 3.7 | 蒸发器挡板焊接组件 | Evaporator baffle welded assembly | 1 |  | 801233590156
| 3.8 | 蒸发器挡水板1 | Evaporator Water Baffle #1 | 2 |  | 801234590095
| 3.9 | 蒸发器挡水板2 | Evaporator Water Baffle #2 | 1 |  | 801234590096
| 3.10 | 蒸发器挡水板3 | Evaporator Water Baffle #3 | 1 |  | 801234590097
| 3.11 | 蒸发器固定板1 | Evaporator Fixing Plate #1 | 1 |  | 801233590141
| 3.12 | 蒸发器固定板2 | Evaporator Fixing Plate #2 | 1 |  | 801233590144
| 3.13 | 蒸发器连接板组件 | Evaporator Junction Plate | 1 |  | 801233590142
| 4 | 底盘组件 | Chasiss assembly | 1 |  | 801233590133
| 5 | 支撑条 | Supporter | 2 |  | 801234590090
| 6.1 | 风轮涡壳(右式) | Right Volute Wind Wheel | 1 |  | 801200200040
| 6.2 | 单轴室内电机 | Indoor Motor | 1 |  | 802400400762 | DZJ-373F-12
| 7 | 风机固定板组件 | Fan Motor Fixing plate assembly | 1 |  | 801239390034
| 7.1 | 风机固定板 | Fan Motor Fixing plate | 1 |  | 801239390092
| 7.2 | 风轮固定块 | Wind Wheel Fixed Block | 2 |  | 801234590106
| 7.3 | 风道上固定板 | Fixed plate on air duct | 1 |  | 801239390091
| 7.4 | 固定块 | Stator | 2 |  | 801239390036
| 7.5 | 风道左固定块 | air duct left stationary plate | 1 |  | 801239390025
| 7.6 | 风道右固定块 | air duct right stationary plate | 1 |  | 801239390026
| 8 | 电控盖板贴棉组件 |  | 1 |  | 801233590139
| 9 | 电控部件 | ELectronic Control Components | 1 |  | 803339390019
| 9.1 | 电控安装板 | ELectronic Control Mounting Plate | 1 |  | 801234590202
| 9.2 | 室内电控板组件 | Main Board | 1 |  | 803339390018
| 9.3 | 变压器 | Transformer | 1 |  | 802300200087
| 10 | 接水盘支撑组件 | Water pan supporter assembly | 4 |  | 801233590167
| 11 | 上侧板组件 | Upper side plate assembly | 1 |  | 801233590135
| 12 | 配管盖板组件 | Pipe Cover plate assembly | 1 |  | 801234590081
| 13 | 下侧板组件 | Lower side plate assembly | 1 |  | 801233590137

## AAC48B18R
广东志高暖通设备股份有限公司
产 品 爆 炸 图
项目代号： | CWA1812-QS003
产品名称： | 48K 18SEER顶出风外机爆炸图
市场型号 | COT-48CNVR1-18
电源规格： | 230V 1PH 60HZ
产品编码： | 821034000036
产品代号： | UL3-LF140W-TA60-BPS18
| 序号 | 零部件名称 |  | 数量 | 物料编码 |  | 备注
| No. | 中文 | Part Name | Quantity | Sale code | BOM code | Remark
| 1 | 顶盖网罩 | Cover net | 1 |  | 802925490001
| 2 | 室外电机 | Outdoor motor | 1 |  | 802400300077
| 3 | 轴流风叶 | Axial-flow fan | 1 |  | 801200200055
| 4 | 支撑板 | Support board | 3 |  | 801225490047
| 5 | 左侧板 | Left side panel | 1 |  | 801225490051
| 6 | 后侧板 | Rear side panel | 2 |  | 801225490039
| 7 | 冷凝器部件 | Condenser assembly | 1 |  | 801534490091
| 7.1 | 冷凝器组件 | Condenser | 1 |  | 801534490094
| 7.2 | 冷凝器输入管组件 | Condenser input pipe assembly | 1 |  | 801634490195
| 7.3 | 冷凝器输出管组件 | Condenser output pipe assembly | 1 |  | 801634490196
| 8 | 冷媒散热管固定座 | Refrigerant heat pipe fixing seat | 2 |  | 801139090002
| 9 | 上侧板 | Top panel | 1 |  | 801239090255
| 10 | 变频压缩机 | Compressor | 1 |  | 801400900053
| 11 | 底盘组件 | Chassis assembly | 1 |  | 801225490186
| 12 | 下侧板 | Left side panel | 1 |  | 801239090252
| 13 | 散热器盖板 | Radiator cover | 1 |  | 802939090003
| 14 | 电控部件 | Electronic components | 1 |  | 803334090040
| 14.1 | (RoHS)主控板安装底座 | Main control board mounting base | 1 |  | 801139090003
| 14.2 | (RoHS)外机通讯显示板 | Outdoor display board assembly | 1 |  | 803300700113
| 14.3 | (RoHS)端子台 | Terminal block | 1 |  | 802401800129
| 14.4 | (RoHS)英文主电源标示 | English main power label | 1 |  | 802042090209
| 14.5 | (RoHS)电抗器 | Reactor | 1 |  | 802300300055
| 14.6 | (RoHS)电控安装板焊接组件 | Electronically controlled mounting plate assy | 1 |  | 801239090306
| 14.7 | (RoHS)通讯板安装底座 | Communication board mounting base | 1 |  | 801139090004
| 14.8 | (RoHS)端子台安装板 | Terminal block mounting plate | 1 |  | 801239090254
| 14.9 | (RoHS)室外变频一体板(防爆) | Outdoor inverter integrated board | 1 |  | 801319900019
| 15 | 管路部件 | Piping components | 1 |  | /
| 15.1 | (RoHS)压力开关 | Pressure Switch | 1 |  | 802300900041
| 15.2 | (RoHS)方体阀 | Square valve | 1 |  | 801600900101
| 15.3 | (RoHS)压力传感器 | Pressure sensor | 1 |  | 802339090007
| 15.4 | (ROHS)高压阀焊接组件 | High pressure valve welding assembly | 1 |  | 801639090321
| 16 | 冷媒散热管部件 | Cooling pipe components of refrigerant | 1 |  | 801639090317
| 17 | 右侧板 | Right side panel | 1 |  | 801225490045
| 18 | 顶盖组件 | Top cover assembly | 1 |  | 800725490036

## AAH48B18R
广东志高暖通设备股份有限公司
产 品 爆 炸 图
产品名称：美式风管机
市场型号：CAHi–48CNVR1-18
电源规格：1N 208V-230V~60HZ
产品编码：821039300057
产品代号：UL1-KF140V-BPAX-FMD(J0)
项目描述：北美18SEER美式风管机
| No. | 中文 | Part Name | Quantity | Sale code | BOM code | Remark
| 1 | 滤尘网盖板 | Filter Cover plate | 1 |  | 801239390088
| 2 | 接水盘组件 | Water pan components | 1 |  | 801239390082
| 2.1 | 接水盘1 | Water pan# 1 | 1 |  | 801139390001
| 2.2 | 接水盘2 | Water pan# 2 | 1 |  | 801239390029
| 2.3 | 接水盘固定块 | Water pan fixed block | 1 |  | 801234590091
| 2.4 | 接水盘拉条 | Water pan brace | 2 |  | 801234190193
| 3.1 | 集气管组件 | Air header Assembly | 1 |  | 801634590028
| 3.2 | 分流组件 | Diverter Assembly | 1 |  | 801634590027
| 3.3 | 热力膨胀阀 | TXV | 1 |  | 801600400101 | TR6-5TON
| 3.4 | 蒸发器A | Evaporator A | 1 |  | 801534590028
| 3.5 | 蒸发器B | Evaporator B | 1 |  | 801534590029
| 3.6 | 蒸发器C | Evaporator C | 1 |  | 801534590030
| 3.7 | 蒸发器D | Evaporator D | 1 |  | 801534590031
| 3.8 | 蒸发器挡板 | Evaporator Baffle | 1 |  | 801239390052
| 3.9 | 蒸发器挡水板1 | Evaporator Water Baffle #1 | 2 |  | 801234590095
| 3.10 | 蒸发器挡水板2 | Evaporator Water Baffle #2 | 1 |  | 801234590096
| 3.11 | 蒸发器挡水板3 | Evaporator Water Baffle #3 | 1 |  | 801234590097
| 3.12 | 蒸发器固定板1 | Evaporator Fixing Plate #1 | 1 |  | 801239390053
| 3.13 | 蒸发器固定板2 | Evaporator Fixing Plate #2 | 1 |  | 801239390056
| 3.14 | 蒸发器连接板组件 | Evaporator Junction Plate | 1 |  | 801239390054
| 3.15 | 蒸发器挡板焊接组件 | Evaporator Baffl eweld assembly | 1 |  | 801234190200
| 4 | 底盘组件 | Chasiss assembly | 1 |  | 801239390045
| 5 | 支撑条 | Supporter | 2 |  | 801239390051
| 6.1 | 风轮涡壳(右式) | Right Volute Wind Wheel | 1 |  | 801200200040
| 6.2 | 单轴室内电机 | Indoor Motor | 1 |  | 802400400763 | DZJ-560F-12
| 7 | 风机固定板组件 | Fan Motor Fixing plate assembly | 1 |  | 801239390057
| 7.1 | 风机固定板 | Fan Motor Fixing plate | 1 |  | 801239390089
| 7.2 | 风轮固定块 | Wind Wheel Fixed Block | 2 |  | 801234590106
| 7.3 | 风道上固定板 | Fixed plate on air duct | 1 |  | 801239390090
| 7.4 | 固定块 | Stator | 2 |  | 801239390036
| 7.5 | 风道左固定块 | air duct left stationary plate | 1 |  | 801239390023
| 7.6 | 风道右固定块 | air duct right stationary plate | 1 |  | 801239390024
| 8 | 电控盖板贴棉组件 |  | 1 |  | 801239390060
| 9 | 电控部件 | ELectronic Control Components | 1 |  | 803339390019
| 9.1 | 电控安装板 | ELectronic Control Mounting Plate | 1 |  | 801234590202
| 9.2 | 室内电控板组件 | Main Board | 1 |  | 803339390018
| 9.3 | 变压器 | Transformer | 1 |  | 802300200087
| 10 | 接水盘支撑组件 | Water pan supporter assembly | 4 |  | 801239390083
| 11 | 上侧板组件 | Upper side plate assembly | 1 |  | 801239390046
| 12 | 配管盖板组件 | Pipe Cover plate assembly | 1 |  | 801234590081
| 13 | 下侧板组件 | Lower side plate assembly | 1 |  | 801239390048

## AAC60B18R
广东志高暖通设备股份有限公司
产 品 爆 炸 图
项目代号： | CWA1812-QS003
产品名称： | 48K 18SEER顶出风外机爆炸图
市场型号 | COT-48CNVR1-18
电源规格： | 230V 1PH 60HZ
产品编码： | 821034400039
产品代号： | UL3-LF160W-TA60-BPS18-001
项目描述: | 60K 18SEER顶出风外机
| 序号 | 零部件名称 |  | 数量 | 物料编码 |  | 备注
| No. | 中文 | Part Name | Quantity | Sale code | BOM code | Remark
| 1 | 顶盖网罩 | Cover net | 1 |  | 802925490001
| 2 | 室外电机 | Outdoor motor | 1 |  | 802400300077
| 3 | 轴流风叶 | Axial-flow fan | 1 |  | 801200200055
| 4 | 支撑板 | Support board | 3 |  | 801225490047
| 5 | 左侧板 | Left side panel | 1 |  | 801225490051
| 6 | 后侧板 | Rear side panel | 2 |  | 801225490039
| 7 | 冷凝器部件 | Condenser assembly | 1 |  | 801534490094
| 7.1 | 冷凝器组件 | Condenser | 1 |  | 801534090022
| 7.2 | 冷凝器输入管组件 | Condenser input pipe assembly | 1 |  | 801634490195
| 7.3 | 冷凝器输出管组件 | Condenser output pipe assembly | 1 |  | 801634490196
| 8 | 冷媒散热管固定座 | Refrigerant heat pipe fixing seat | 2 |  | 801139090002
| 9 | 上侧板 | Top panel | 1 |  | 801239090255
| 10 | 变频压缩机 | Compressor | 1 |  | 801400900053
| 11 | 底盘组件 | Chassis assembly | 1 |  | 801225490186
| 12 | 下侧板 | Left side panel | 1 |  | 801239090252
| 13 | 散热器盖板 | Radiator cover | 1 |  | 802939090003
| 14 | 电控部件 | Electronic components | 1 |  | 803334490039
| 14.1 | 主控板安装底座 | Main control board mounting base | 1 |  | 801139090003
| 14.2 | 室外显示板 | Outdoor display board assembly | 1 |  | 803300700113
| 14.3 | 端子台 | Terminal block | 1 |  | 802401800129
| 14.4 | 55K室外变频一体板 | Outdoor inverter integrated board | 1 |  | 801319900020
| 14.5 | 电抗器 | Reactor | 1 |  | 802300300055
| 14.6 | 电控安装板 | Electronically controlled mounting plate | 1 |  | 801239090256
| 14.7 | 端子台安装板 | Terminal block mounting plate | 1 |  | 801239090254
| 14.8 | 通讯板安装底座 | Communication board mounting base | 1 |  | 801139090004
| 15 | 管路部件 | Piping components | 1 |  | /
| 15.1 | (RoHS)压力开关 | Pressure Switch | 1 |  | 802300900041
| 15.2 | (RoHS)方体阀 | Square valve | 1 |  | 801600900101
| 15.3 | (RoHS)压力传感器 | Pressure sensor | 1 |  | 802339090007
| 15.4 | (ROHS)高压阀焊接组件 | High pressure valve welding assembly | 1 |  | 801639090321
| 16 | 冷媒散热管部件 | Cooling pipe components of refrigerant | 1 |  | 801639090317
| 17 | 右侧板 | Right side panel | 1 |  | 801225490045
| 18 | 顶盖组件 | Top cover assembly | 1 |  | 800725490036

## AAH60B18R
广东志高暖通设备股份有限公司
产 品 爆 炸 图
产品名称：美式风管机
市场型号：CAHi–60CNVR1-18
电源规格：1N 208V-230V~60HZ
产品编码：821039300058
产品代号：UL1-KF160V-BPAX-FMD(J0)
项目描述：北美18SEER美式风管机
| No. | 中文 | Part Name | Quantity | Sale code | BOM code | Remark
| 1 | 滤尘网盖板 | Filter Cover plate | 1 |  | 801239390088
| 2 | 接水盘组件 | Water pan components | 1 |  | 801239390082
| 2.1 | 接水盘1 | Water pan# 1 | 1 |  | 801139390001
| 2.2 | 接水盘2 | Water pan# 2 | 1 |  | 801239390029
| 2.3 | 接水盘固定块 | Water pan fixed block | 1 |  | 801234590091
| 2.4 | 接水盘拉条 | Water pan brace | 2 |  | 801234190193
| 3.1 | 集气管组件 | Air header Assembly | 1 |  | 801634590028
| 3.2 | 分流组件 | Diverter Assembly | 1 |  | 801634590027
| 3.3 | 热力膨胀阀 | TXV | 1 |  | 801600400101 | TR6-5TON
| 3.4 | 蒸发器A | Evaporator A | 1 |  | 801534590028
| 3.5 | 蒸发器B | Evaporator B | 1 |  | 801534590029
| 3.6 | 蒸发器C | Evaporator C | 1 |  | 801534590030
| 3.7 | 蒸发器D | Evaporator D | 1 |  | 801534590031
| 3.8 | 蒸发器挡板 | Evaporator Baffle | 1 |  | 801239390052
| 3.9 | 蒸发器挡水板1 | Evaporator Water Baffle #1 | 2 |  | 801234590095
| 3.10 | 蒸发器挡水板2 | Evaporator Water Baffle #2 | 1 |  | 801234590096
| 3.11 | 蒸发器挡水板3 | Evaporator Water Baffle #3 | 1 |  | 801234590097
| 3.12 | 蒸发器固定板1 | Evaporator Fixing Plate #1 | 1 |  | 801239390053
| 3.13 | 蒸发器固定板2 | Evaporator Fixing Plate #2 | 1 |  | 801239390056
| 3.14 | 蒸发器连接板组件 | Evaporator Junction Plate | 1 |  | 801239390054
| 3.15 | 蒸发器挡板焊接组件 | Evaporator Baffl eweld assembly | 1 |  | 801234190200
| 4 | 底盘组件 | Chasiss assembly | 1 |  | 801239390045
| 5 | 支撑条 | Supporter | 2 |  | 801239390051
| 6.1 | 风轮涡壳(右式) | Right Volute Wind Wheel | 1 |  | 801200200040
| 6.2 | 单轴室内电机 | Indoor Motor | 1 |  | 802400400763 | DZJ-560F-12
| 7 | 风机固定板组件 | Fan Motor Fixing plate assembly | 1 |  | 801239390057
| 7.1 | 风机固定板 | Fan Motor Fixing plate | 1 |  | 801239390089
| 7.2 | 风轮固定块 | Wind Wheel Fixed Block | 2 |  | 801234590106
| 7.3 | 风道上固定板 | Fixed plate on air duct | 1 |  | 801239390090
| 7.4 | 固定块 | Stator | 2 |  | 801239390036
| 7.5 | 风道左固定块 | air duct left stationary plate | 1 |  | 801239390023
| 7.6 | 风道右固定块 | air duct right stationary plate | 1 |  | 801239390024
| 8 | 电控盖板贴棉组件 |  | 1 |  | 801239390060
| 9 | 电控部件 | ELectronic Control Components | 1 |  | 803339390019
| 9.1 | 电控安装板 | ELectronic Control Mounting Plate | 1 |  | 801234590202
| 9.2 | 室内电控板组件 | Main Board | 1 |  | 803339390018
| 9.3 | 变压器 | Transformer | 1 |  | 802300200087
| 10 | 接水盘支撑组件 | Water pan supporter assembly | 4 |  | 801239390083
| 11 | 上侧板组件 | Upper side plate assembly | 1 |  | 801239390046
| 12 | 配管盖板组件 | Pipe Cover plate assembly | 1 |  | 801234590081
| 13 | 下侧板组件 | Lower side plate assembly | 1 |  | 801239390048