## Air Handler Multiposition
Air Handler Multiposition
Models |  |  | BAH18B15S2T5 | BAH24B15S2T5 | BAH30B15S2T5 | BAH36B15S2T5 | BAH42B15S2T5 | BAH48B15S2T5 | BAH60B15S2T5
Power supply |  | V/Ph/Hz | 208/230/1/60 | 208/230/1/60 | 208/230/1/60 | 208/230/1/60 | 208/230/1/60 | 208/230/1/60 | 208/230/1/60
Cooling | Capacity | Btu/h | 17000 | 22000 | 28000 | 33000 | 40000 | 45000 | 55000
Indoor external static pressure |  | Pa | 145 | 145 | 145 | 145 | 145 | 145 | 145
Throttle type |  |  | orifice | orifice | orifice | orifice | orifice | orifice | orifice
Indoor coil | Number of row |  | 3(row)×2(piece) | 3(row)×2(piece) | 4(row)×2(piece) | 4(row)×2(piece) | 4(row)×2(piece) | 4(row)×2(piece) | 5(row)×2(piece)
| Tube pitch(a) x row pitch(b) | in | 0.83×0.53 | 0.83×0.53 | 0.83×0.53 | 0.83×0.53 | 0.83×0.53 | 0.83×0.53 | 0.83×0.53
| Fin spacing | in | 0.059 | 0.059 | 0.059 | 0.059 | 0.059 | 0.059 | 0.059
| Fin material |  | Hydrophilic Aluminium Fin | Hydrophilic Aluminium Fin | Hydrophilic Aluminium Fin | Hydrophilic Aluminium Fin | Hydrophilic Aluminium Fin | Hydrophilic Aluminium Fin | Hydrophilic Aluminium Fin
| Tube outside diameter | mm | Ф7 | Ф7 | Ф7 | Ф7 | Ф7 | Ф7 | Ф7
| Tube type |  | Inner Grooved | Inner Grooved | Inner Grooved | Inner Grooved | Inner Grooved | Inner Grooved | Inner Grooved
| Coil length x height x width | in | 17.36×14.88×1.58 | 17.36×16.54×1.58 | 17.36×16.54×2.11 | 17.36×16.54×2.11 | 17.36×16.54×2.11 | 19.84×21.5×2.11 | 19.84×21.5×2.63
| Number of circuit |  | 6 | 6 | 8 | 8 | 8 | 12 | 12
| Type |  | AC | AC | ECM | ECM | ECM | ECM | ECM
| Input | W | 263 | 398 | 267 | 317 | 317 | 365 | 473
| Output | W | 180 | 220 | 373 | 373 | 560 | 560 | 560
| Full load amps(FLA) | A | 1.1 | 1.7 | 2.3 | 2.8 | 5.1 | 3.6 | 3.9
| Capacitor | μF | 6 | 10 | / | / | / | / | /
| Speed | rpm | 830/885/905 | 910/935/965 | 895/930/960/1000/1030 | 895/930/960/1000/1030 | 935/1000/1040/1090/1130 | 895/920/965/1010/1065 | 895/920/965/1010/1065
Blower | Diameter | in | 11 | 11 | 11 | 11 | 11 | 11 | 11
| Width | in | 11 | 11 | 11 | 11 | 11 | 11 | 11
Indoor air flow |  | CFM | 715 | 800 | 980 | 1150 | 1280 | 1600 | 1600
Indoor sound pressure level |  | dB(A) | 46-53 | 50-55 | 47-57 | 47-57 | 47-57 | 46-57 | 46-57
Indoor dimension | Unit (W×D×H) | in | 19-2/3×22×45-3/4 | 19-2/3×22×45-3/4 | 19-2/3×22×45-3/4 | 19-2/3×22×45-3/4 | 19-2/3×22×45-3/4 | 22×24-1/2×53-1/8 | 22×24-1/2×53-1/8
|  | mm | 500×560×1162 | 500×560×1162 | 500×560×1162 | 500×560×1162 | 500×560×1162 | 560×623×1350 | 560×623×1350
| Packing (W×D×H) | in | 22-5/6×25-3/5×47-5/8 | 22-5/6×25-3/5×47-5/8 | 22-5/6×25-3/5×47-5/8 | 22-5/6×25-3/5×47-5/8 | 22-5/6×25-3/5×47-5/8 | 25-1/5×27-3/4×54-9/10 | 25-1/5×27-3/4×54-9/10
|  | mm | 580×650×1210 | 580×650×1210 | 580×650×1210 | 580×650×1210 | 580×650×1210 | 640×705×1395 | 640×705×1395
| Net / Gross weight | kg | 57/62 | 58/63 | 59/64 | 59/64 | 61/66 | 78/84 | 78/84
|  | lbs | 126/137 | 128/139 | 130/141 | 130/141 | 134/146 | 172/185 | 172/185
Refrigerant pipe | Liquid side | in | 3/8 | 3/8 | 3/8 | 3/8 | 3/8 | 3/8 | 3/8
| Gas side | in | 3/4 | 3/4 | 3/4 | 3/4 | 3/4 | 7/8 | 7/8
Shipping per STD 20/40/40HQ |  |  | 36/72/144 | 36/72/144 | 36/72/144 | 36/72/144 | 36/72/144 | 27/54/54 | 27/54/54